## feuille1
Dish calculator - 6m diameter max
Enter D and F/D
Then look for X=D/2
for end of calculation
| Your tests here |  |  | Examples
| dish 1 | dish 2
Diameter | 370 | 370 | cm | 370 | 400 | 450 | 450 | cm
F/D | 0.38 | 0.45 |  | 0.4 | 0.4 | 0.4 | 0.5
F | 140.6 | 166.5 | cm | 148 | 160 | 180 | 225 | cm
4*F | 562.4 | 666 |  | 592 | 640 | 720 | 900
Stop at X= | 185 | 185
Dish Formula : Y = X*X / (4*F)
Results
X (cm) | Y (cm) |  |  | Y (cm)
1 | 0.0017781 | 0.0015015 |  | 0.0016892 | 0.0015625 | 0.0013889 | 0.0011111
2 | 0.0071124 | 0.006006 |  | 0.0067568 | 0.00625 | 0.0055556 | 0.0044444
3 | 0.016003 | 0.013514 |  | 0.015203 | 0.014063 | 0.0125 | 0.01
4 | 0.02845 | 0.024024 |  | 0.027027 | 0.025 | 0.022222 | 0.017778
5 | 0.044452 | 0.037538 |  | 0.04223 | 0.039062 | 0.034722 | 0.027778
6 | 0.064011 | 0.054054 |  | 0.060811 | 0.05625 | 0.05 | 0.04
7 | 0.087127 | 0.073574 |  | 0.08277 | 0.076563 | 0.068056 | 0.054444
8 | 0.1138 | 0.096096 |  | 0.10811 | 0.1 | 0.088889 | 0.071111
9 | 0.14403 | 0.12162 |  | 0.13682 | 0.12656 | 0.1125 | 0.09
10 | 0.17781 | 0.15015 |  | 0.16892 | 0.15625 | 0.13889 | 0.11111
11 | 0.21515 | 0.18168 |  | 0.20439 | 0.18906 | 0.16806 | 0.13444
12 | 0.25605 | 0.21622 |  | 0.24324 | 0.225 | 0.2 | 0.16
13 | 0.3005 | 0.25375 |  | 0.28547 | 0.26406 | 0.23472 | 0.18778
14 | 0.34851 | 0.29429 |  | 0.33108 | 0.30625 | 0.27222 | 0.21778
15 | 0.40007 | 0.33784 |  | 0.38007 | 0.35156 | 0.3125 | 0.25
16 | 0.45519 | 0.38438 |  | 0.43243 | 0.4 | 0.35556 | 0.28444
17 | 0.51387 | 0.43393 |  | 0.48818 | 0.45156 | 0.40139 | 0.32111
18 | 0.5761 | 0.48649 |  | 0.5473 | 0.50625 | 0.45 | 0.36
19 | 0.64189 | 0.54204 |  | 0.6098 | 0.56406 | 0.50139 | 0.40111
20 | 0.71124 | 0.6006 |  | 0.67568 | 0.625 | 0.55556 | 0.44444
21 | 0.78414 | 0.66216 |  | 0.74493 | 0.68906 | 0.6125 | 0.49
22 | 0.8606 | 0.72673 |  | 0.81757 | 0.75625 | 0.67222 | 0.53778
23 | 0.94061 | 0.79429 |  | 0.89358 | 0.82656 | 0.73472 | 0.58778
24 | 1.0242 | 0.86486 |  | 0.97297 | 0.9 | 0.8 | 0.64
25 | 1.1113 | 0.93844 |  | 1.0557 | 0.97656 | 0.86806 | 0.69444
26 | 1.202 | 1.015 |  | 1.1419 | 1.0562 | 0.93889 | 0.75111
27 | 1.2962 | 1.0946 |  | 1.2314 | 1.1391 | 1.0125 | 0.81
28 | 1.394 | 1.1772 |  | 1.3243 | 1.225 | 1.0889 | 0.87111
29 | 1.4954 | 1.2628 |  | 1.4206 | 1.3141 | 1.1681 | 0.93444
30 | 1.6003 | 1.3514 |  | 1.5203 | 1.4062 | 1.25 | 1
31 | 1.7087 | 1.4429 |  | 1.6233 | 1.5016 | 1.3347 | 1.0678
32 | 1.8208 | 1.5375 |  | 1.7297 | 1.6 | 1.4222 | 1.1378
33 | 1.9363 | 1.6351 |  | 1.8395 | 1.7016 | 1.5125 | 1.21
34 | 2.0555 | 1.7357 |  | 1.9527 | 1.8062 | 1.6056 | 1.2844
35 | 2.1782 | 1.8393 |  | 2.0693 | 1.9141 | 1.7014 | 1.3611
36 | 2.3044 | 1.9459 |  | 2.1892 | 2.025 | 1.8 | 1.44
37 | 2.4342 | 2.0556 |  | 2.3125 | 2.1391 | 1.9014 | 1.5211
38 | 2.5676 | 2.1682 |  | 2.4392 | 2.2563 | 2.0056 | 1.6044
39 | 2.7045 | 2.2838 |  | 2.5693 | 2.3766 | 2.1125 | 1.69
40 | 2.845 | 2.4024 |  | 2.7027 | 2.5 | 2.2222 | 1.7778
41 | 2.989 | 2.524 |  | 2.8395 | 2.6266 | 2.3347 | 1.8678
42 | 3.1366 | 2.6486 |  | 2.9797 | 2.7563 | 2.45 | 1.96
43 | 3.2877 | 2.7763 |  | 3.1233 | 2.8891 | 2.5681 | 2.0544
44 | 3.4424 | 2.9069 |  | 3.2703 | 3.025 | 2.6889 | 2.1511
45 | 3.6006 | 3.0405 |  | 3.4206 | 3.1641 | 2.8125 | 2.25
46 | 3.7624 | 3.1772 |  | 3.5743 | 3.3062 | 2.9389 | 2.3511
47 | 3.9278 | 3.3168 |  | 3.7314 | 3.4516 | 3.0681 | 2.4544
48 | 4.0967 | 3.4595 |  | 3.8919 | 3.6 | 3.2 | 2.56
49 | 4.2692 | 3.6051 |  | 4.0557 | 3.7516 | 3.3347 | 2.6678
50 | 4.4452 | 3.7538 |  | 4.223 | 3.9062 | 3.4722 | 2.7778
51 | 4.6248 | 3.9054 |  | 4.3936 | 4.0641 | 3.6125 | 2.89
52 | 4.808 | 4.0601 |  | 4.5676 | 4.225 | 3.7556 | 3.0044
53 | 4.9947 | 4.2177 |  | 4.7449 | 4.3891 | 3.9014 | 3.1211
54 | 5.1849 | 4.3784 |  | 4.9257 | 4.5563 | 4.05 | 3.24
55 | 5.3787 | 4.542 |  | 5.1098 | 4.7266 | 4.2014 | 3.3611
56 | 5.5761 | 4.7087 |  | 5.2973 | 4.9 | 4.3556 | 3.4844
57 | 5.777 | 4.8784 |  | 5.4882 | 5.0766 | 4.5125 | 3.61
58 | 5.9815 | 5.0511 |  | 5.6824 | 5.2562 | 4.6722 | 3.7378
59 | 6.1895 | 5.2267 |  | 5.8801 | 5.4391 | 4.8347 | 3.8678
60 | 6.4011 | 5.4054 |  | 6.0811 | 5.625 | 5 | 4
61 | 6.6163 | 5.5871 |  | 6.2855 | 5.8141 | 5.1681 | 4.1344
62 | 6.835 | 5.7718 |  | 6.4932 | 6.0062 | 5.3389 | 4.2711
63 | 7.0573 | 5.9595 |  | 6.7044 | 6.2016 | 5.5125 | 4.41
64 | 7.2831 | 6.1502 |  | 6.9189 | 6.4 | 5.6889 | 4.5511
65 | 7.5124 | 6.3438 |  | 7.1368 | 6.6016 | 5.8681 | 4.6944
66 | 7.7454 | 6.5405 |  | 7.3581 | 6.8063 | 6.05 | 4.84
67 | 7.9819 | 6.7402 |  | 7.5828 | 7.0141 | 6.2347 | 4.9878
68 | 8.2219 | 6.9429 |  | 7.8108 | 7.225 | 6.4222 | 5.1378
69 | 8.4655 | 7.1486 |  | 8.0422 | 7.4391 | 6.6125 | 5.29
70 | 8.7127 | 7.3574 |  | 8.277 | 7.6562 | 6.8056 | 5.4444
71 | 8.9634 | 7.5691 |  | 8.5152 | 7.8766 | 7.0014 | 5.6011
72 | 9.2176 | 7.7838 |  | 8.7568 | 8.1 | 7.2 | 5.76
73 | 9.4755 | 8.0015 |  | 9.0017 | 8.3266 | 7.4014 | 5.9211
74 | 9.7368 | 8.2222 |  | 9.25 | 8.5563 | 7.6056 | 6.0844
75 | 10.0018 | 8.4459 |  | 9.5017 | 8.7891 | 7.8125 | 6.25
76 | 10.2703 | 8.6727 |  | 9.7568 | 9.025 | 8.0222 | 6.4178
77 | 10.5423 | 8.9024 |  | 10.0152 | 9.2641 | 8.2347 | 6.5878
78 | 10.8179 | 9.1351 |  | 10.277 | 9.5062 | 8.45 | 6.76
79 | 11.0971 | 9.3709 |  | 10.5422 | 9.7516 | 8.6681 | 6.9344
80 | 11.3798 | 9.6096 |  | 10.8108 | 10 | 8.8889 | 7.1111
81 | 11.6661 | 9.8514 |  | 11.0828 | 10.2516 | 9.1125 | 7.29
82 | 11.9559 | 10.0961 |  | 11.3581 | 10.5062 | 9.3389 | 7.4711
83 | 12.2493 | 10.3438 |  | 11.6368 | 10.7641 | 9.5681 | 7.6544
84 | 12.5462 | 10.5946 |  | 11.9189 | 11.025 | 9.8 | 7.84
85 | 12.8467 | 10.8483 |  | 12.2044 | 11.2891 | 10.0347 | 8.0278
86 | 13.1508 | 11.1051 |  | 12.4932 | 11.5563 | 10.2722 | 8.2178
87 | 13.4584 | 11.3649 |  | 12.7855 | 11.8266 | 10.5125 | 8.41
88 | 13.7696 | 11.6276 |  | 13.0811 | 12.1 | 10.7556 | 8.6044
89 | 14.0843 | 11.8934 |  | 13.3801 | 12.3766 | 11.0014 | 8.8011
90 | 14.4026 | 12.1622 |  | 13.6824 | 12.6562 | 11.25 | 9
91 | 14.7244 | 12.4339 |  | 13.9882 | 12.9391 | 11.5014 | 9.2011
92 | 15.0498 | 12.7087 |  | 14.2973 | 13.225 | 11.7556 | 9.4044
93 | 15.3787 | 12.9865 |  | 14.6098 | 13.5141 | 12.0125 | 9.61
94 | 15.7112 | 13.2673 |  | 14.9257 | 13.8063 | 12.2722 | 9.8178
95 | 16.0473 | 13.5511 |  | 15.2449 | 14.1016 | 12.5347 | 10.0278
96 | 16.3869 | 13.8378 |  | 15.5676 | 14.4 | 12.8 | 10.24
97 | 16.7301 | 14.1276 |  | 15.8936 | 14.7016 | 13.0681 | 10.4544
98 | 17.0768 | 14.4204 |  | 16.223 | 15.0062 | 13.3389 | 10.6711
99 | 17.4271 | 14.7162 |  | 16.5557 | 15.3141 | 13.6125 | 10.89
100 | 17.7809 | 15.015 |  | 16.8919 | 15.625 | 13.8889 | 11.1111
101 | 18.1383 | 15.3168 |  | 17.2314 | 15.9391 | 14.1681 | 11.3344
102 | 18.4993 | 15.6216 |  | 17.5743 | 16.2563 | 14.45 | 11.56
103 | 18.8638 | 15.9294 |  | 17.9206 | 16.5766 | 14.7347 | 11.7878
104 | 19.2319 | 16.2402 |  | 18.2703 | 16.9 | 15.0222 | 12.0178
105 | 19.6035 | 16.5541 |  | 18.6233 | 17.2266 | 15.3125 | 12.25
106 | 19.9787 | 16.8709 |  | 18.9797 | 17.5562 | 15.6056 | 12.4844
107 | 20.3574 | 17.1907 |  | 19.3395 | 17.8891 | 15.9014 | 12.7211
108 | 20.7397 | 17.5135 |  | 19.7027 | 18.225 | 16.2 | 12.96
109 | 21.1255 | 17.8393 |  | 20.0693 | 18.5641 | 16.5014 | 13.2011
110 | 21.5149 | 18.1682 |  | 20.4392 | 18.9062 | 16.8056 | 13.4444
111 | 21.9079 | 18.5 |  | 20.8125 | 19.2516 | 17.1125 | 13.69
112 | 22.3044 | 18.8348 |  | 21.1892 | 19.6 | 17.4222 | 13.9378
113 | 22.7045 | 19.1727 |  | 21.5693 | 19.9516 | 17.7347 | 14.1878
114 | 23.1081 | 19.5135 |  | 21.9527 | 20.3062 | 18.05 | 14.44
115 | 23.5153 | 19.8574 |  | 22.3395 | 20.6641 | 18.3681 | 14.6944
116 | 23.926 | 20.2042 |  | 22.7297 | 21.025 | 18.6889 | 14.9511
117 | 24.3403 | 20.5541 |  | 23.1233 | 21.3891 | 19.0125 | 15.21
118 | 24.7582 | 20.9069 |  | 23.5203 | 21.7563 | 19.3389 | 15.4711
119 | 25.1796 | 21.2628 |  | 23.9206 | 22.1266 | 19.6681 | 15.7344
120 | 25.6046 | 21.6216 |  | 24.3243 | 22.5 | 20 | 16
121 | 26.0331 | 21.9835 |  | 24.7314 | 22.8766 | 20.3347 | 16.2678
122 | 26.4651 | 22.3483 |  | 25.1419 | 23.2563 | 20.6722 | 16.5378
123 | 26.9008 | 22.7162 |  | 25.5557 | 23.6391 | 21.0125 | 16.81
124 | 27.34 | 23.0871 |  | 25.973 | 24.025 | 21.3556 | 17.0844
125 | 27.7827 | 23.461 |  | 26.3936 | 24.4141 | 21.7014 | 17.3611
126 | 28.229 | 23.8378 |  | 26.8176 | 24.8062 | 22.05 | 17.64
127 | 28.6789 | 24.2177 |  | 27.2449 | 25.2016 | 22.4014 | 17.9211
128 | 29.1323 | 24.6006 |  | 27.6757 | 25.6 | 22.7556 | 18.2044
129 | 29.5893 | 24.9865 |  | 28.1098 | 26.0016 | 23.1125 | 18.49
130 | 30.0498 | 25.3754 |  | 28.5473 | 26.4062 | 23.4722 | 18.7778
131 | 30.5139 | 25.7673 |  | 28.9882 | 26.8141 | 23.8347 | 19.0678
132 | 30.9815 | 26.1622 |  | 29.4324 | 27.225 | 24.2 | 19.36
133 | 31.4527 | 26.5601 |  | 29.8801 | 27.6391 | 24.5681 | 19.6544
134 | 31.9275 | 26.961 |  | 30.3311 | 28.0562 | 24.9389 | 19.9511
135 | 32.4058 | 27.3649 |  | 30.7855 | 28.4766 | 25.3125 | 20.25
136 | 32.8876 | 27.7718 |  | 31.2432 | 28.9 | 25.6889 | 20.5511
137 | 33.373 | 28.1817 |  | 31.7044 | 29.3266 | 26.0681 | 20.8544
138 | 33.862 | 28.5946 |  | 32.1689 | 29.7563 | 26.45 | 21.16
139 | 34.3546 | 29.0105 |  | 32.6368 | 30.1891 | 26.8347 | 21.4678
140 | 34.8506 | 29.4294 |  | 33.1081 | 30.625 | 27.2222 | 21.7778
141 | 35.3503 | 29.8514 |  | 33.5828 | 31.0641 | 27.6125 | 22.09
142 | 35.8535 | 30.2763 |  | 34.0608 | 31.5063 | 28.0056 | 22.4044
143 | 36.3602 | 30.7042 |  | 34.5422 | 31.9516 | 28.4014 | 22.7211
144 | 36.8706 | 31.1351 |  | 35.027 | 32.4 | 28.8 | 23.04
145 | 37.3844 | 31.5691 |  | 35.5152 | 32.8516 | 29.2014 | 23.3611
146 | 37.9018 | 32.006 |  | 36.0068 | 33.3062 | 29.6056 | 23.6844
147 | 38.4228 | 32.4459 |  | 36.5017 | 33.7641 | 30.0125 | 24.01
148 | 38.9474 | 32.8889 |  | 37 | 34.225 | 30.4222 | 24.3378
149 | 39.4755 | 33.3348 |  | 37.5017 | 34.6891 | 30.8347 | 24.6678
150 | 40.0071 | 33.7838 |  | 38.0068 | 35.1562 | 31.25 | 25
151 | 40.5423 | 34.2357 |  | 38.5152 | 35.6266 | 31.6681 | 25.3344
152 | 41.0811 | 34.6907 |  | 39.027 | 36.1 | 32.0889 | 25.6711
153 | 41.6234 | 35.1486 |  | 39.5422 | 36.5766 | 32.5125 | 26.01
154 | 42.1693 | 35.6096 |  | 40.0608 | 37.0562 | 32.9389 | 26.3511
155 | 42.7187 | 36.0736 |  | 40.5828 | 37.5391 | 33.3681 | 26.6944
156 | 43.2717 | 36.5405 |  | 41.1081 | 38.025 | 33.8 | 27.04
157 | 43.8282 | 37.0105 |  | 41.6368 | 38.5141 | 34.2347 | 27.3878
158 | 44.3883 | 37.4835 |  | 42.1689 | 39.0063 | 34.6722 | 27.7378
159 | 44.952 | 37.9595 |  | 42.7044 | 39.5016 | 35.1125 | 28.09
160 | 45.5192 | 38.4384 |  | 43.2432 | 40 | 35.5556 | 28.4444
161 | 46.09 | 38.9204 |  | 43.7855 | 40.5016 | 36.0014 | 28.8011
162 | 46.6643 | 39.4054 |  | 44.3311 | 41.0063 | 36.45 | 29.16
163 | 47.2422 | 39.8934 |  | 44.8801 | 41.5141 | 36.9014 | 29.5211
164 | 47.8236 | 40.3844 |  | 45.4324 | 42.025 | 37.3556 | 29.8844
165 | 48.4086 | 40.8784 |  | 45.9882 | 42.5391 | 37.8125 | 30.25
166 | 48.9972 | 41.3754 |  | 46.5473 | 43.0562 | 38.2722 | 30.6178
167 | 49.5893 | 41.8754 |  | 47.1098 | 43.5766 | 38.7347 | 30.9878
168 | 50.1849 | 42.3784 |  | 47.6757 | 44.1 | 39.2 | 31.36
169 | 50.7841 | 42.8844 |  | 48.2449 | 44.6266 | 39.6681 | 31.7344
170 | 51.3869 | 43.3934 |  | 48.8176 | 45.1562 | 40.1389 | 32.1111
171 | 51.9932 | 43.9054 |  | 49.3936 | 45.6891 | 40.6125 | 32.49
172 | 52.6031 | 44.4204 |  | 49.973 | 46.225 | 41.0889 | 32.8711
173 | 53.2166 | 44.9384 |  | 50.5557 | 46.7641 | 41.5681 | 33.2544
174 | 53.8336 | 45.4595 |  | 51.1419 | 47.3062 | 42.05 | 33.64
175 | 54.4541 | 45.9835 |  | 51.7314 | 47.8516 | 42.5347 | 34.0278
176 | 55.0782 | 46.5105 |  | 52.3243 | 48.4 | 43.0222 | 34.4178
177 | 55.7059 | 47.0405 |  | 52.9206 | 48.9516 | 43.5125 | 34.81
178 | 56.3371 | 47.5736 |  | 53.5203 | 49.5063 | 44.0056 | 35.2044
179 | 56.9719 | 48.1096 |  | 54.1233 | 50.0641 | 44.5014 | 35.6011
180 | 57.6102 | 48.6486 |  | 54.7297 | 50.625 | 45 | 36
181 | 58.2521 | 49.1907 |  | 55.3395 | 51.1891 | 45.5014 | 36.4011
182 | 58.8976 | 49.7357 |  | 55.9527 | 51.7563 | 46.0056 | 36.8044
183 | 59.5466 | 50.2838 |  | 56.5693 | 52.3266 | 46.5125 | 37.21
184 | 60.1991 | 50.8348 |  | 57.1892 | 52.9 | 47.0222 | 37.6178
185 | 60.8553 | 51.3889 |  | 57.8125 | 53.4766 | 47.5347 | 38.0278
186 | 61.5149 | 51.9459 |  |  | 54.0562 | 48.05 | 38.44
187 | 62.1782 | 52.506 |  |  | 54.6391 | 48.5681 | 38.8544
188 | 62.845 | 53.0691 |  |  | 55.225 | 49.0889 | 39.2711
189 | 63.5153 | 53.6351 |  |  | 55.8141 | 49.6125 | 39.69
190 | 64.1892 | 54.2042 |  |  | 56.4062 | 50.1389 | 40.1111
191 | 64.8666 | 54.7763 |  |  | 57.0016 | 50.6681 | 40.5344
192 | 65.5477 | 55.3514 |  |  | 57.6 | 51.2 | 40.96
193 | 66.2322 | 55.9294 |  |  | 58.2016 | 51.7347 | 41.3878
194 | 66.9203 | 56.5105 |  |  | 58.8062 | 52.2722 | 41.8178
195 | 67.612 | 57.0946 |  |  | 59.4141 | 52.8125 | 42.25
196 | 68.3073 | 57.6817 |  |  | 60.025 | 53.3556 | 42.6844
197 | 69.006 | 58.2718 |  |  | 60.6391 | 53.9014 | 43.1211
198 | 69.7084 | 58.8649 |  |  | 61.2563 | 54.45 | 43.56
199 | 70.4143 | 59.461 |  |  | 61.8766 | 55.0014 | 44.0011
200 | 71.1238 | 60.0601 |  |  | 62.5 | 55.5556 | 44.4444
201 | 71.8368 | 60.6622 |  |  |  | 56.1125 | 44.89
202 | 72.5533 | 61.2673 |  |  |  | 56.6722 | 45.3378
203 | 73.2735 | 61.8754 |  |  |  | 57.2347 | 45.7878
204 | 73.9972 | 62.4865 |  |  |  | 57.8 | 46.24
205 | 74.7244 | 63.1006 |  |  |  | 58.3681 | 46.6944
206 | 75.4552 | 63.7177 |  |  |  | 58.9389 | 47.1511
207 | 76.1895 | 64.3378 |  |  |  | 59.5125 | 47.61
208 | 76.9275 | 64.961 |  |  |  | 60.0889 | 48.0711
209 | 77.6689 | 65.5871 |  |  |  | 60.6681 | 48.5344
210 | 78.4139 | 66.2162 |  |  |  | 61.25 | 49
211 | 79.1625 | 66.8483 |  |  |  | 61.8347 | 49.4678
212 | 79.9147 | 67.4835 |  |  |  | 62.4222 | 49.9378
213 | 80.6703 | 68.1216 |  |  |  | 63.0125 | 50.41
214 | 81.4296 | 68.7628 |  |  |  | 63.6056 | 50.8844
215 | 82.1924 | 69.4069 |  |  |  | 64.2014 | 51.3611
216 | 82.9587 | 70.0541 |  |  |  | 64.8 | 51.84
217 | 83.7287 | 70.7042 |  |  |  | 65.4014 | 52.3211
218 | 84.5021 | 71.3574 |  |  |  | 66.0056 | 52.8044
219 | 85.2792 | 72.0135 |  |  |  | 66.6125 | 53.29
220 | 86.0597 | 72.6727 |  |  |  | 67.2222 | 53.7778
221 | 86.8439 | 73.3348 |  |  |  | 67.8347 | 54.2678
222 | 87.6316 | 74 |  |  |  | 68.45 | 54.76
223 | 88.4228 | 74.6682 |  |  |  | 69.0681 | 55.2544
224 | 89.2176 | 75.3393 |  |  |  | 69.6889 | 55.7511
225 | 90.016 | 76.0135 |  |  |  | 70.3125 | 56.25
226 | 90.8179 | 76.6907
227 | 91.6234 | 77.3709
228 | 92.4324 | 78.0541
229 | 93.245 | 78.7402
230 | 94.0612 | 79.4294
231 | 94.8809 | 80.1216
232 | 95.7041 | 80.8168
233 | 96.5309 | 81.515
234 | 97.3613 | 82.2162
235 | 98.1952 | 82.9204
236 | 99.0327 | 83.6276
237 | 99.8738 | 84.3378
238 | 100.7183 | 85.0511
239 | 101.5665 | 85.7673
240 | 102.4182 | 86.4865
241 | 103.2735 | 87.2087
242 | 104.1323 | 87.9339
243 | 104.9947 | 88.6622
244 | 105.8606 | 89.3934
245 | 106.7301 | 90.1276
246 | 107.6031 | 90.8649
247 | 108.4797 | 91.6051
248 | 109.3599 | 92.3483
249 | 110.2436 | 93.0946
250 | 111.1309 | 93.8438
251 | 112.0217 | 94.5961
252 | 112.9161 | 95.3514
253 | 113.814 | 96.1096
254 | 114.7155 | 96.8709
255 | 115.6206 | 97.6351
256 | 116.5292 | 98.4024
257 | 117.4413 | 99.1727
258 | 118.357 | 99.9459
259 | 119.2763 | 100.7222
260 | 120.1991 | 101.5015
261 | 121.1255 | 102.2838
262 | 122.0555 | 103.0691
263 | 122.989 | 103.8574
264 | 123.926 | 104.6486
265 | 124.8666 | 105.4429
266 | 125.8108 | 106.2402
267 | 126.7585 | 107.0405
268 | 127.7098 | 107.8438
269 | 128.6647 | 108.6502
270 | 129.623 | 109.4595
271 | 130.585 | 110.2718
272 | 131.5505 | 111.0871
273 | 132.5196 | 111.9054
274 | 133.4922 | 112.7267
275 | 134.4683 | 113.5511
276 | 135.4481 | 114.3784
277 | 136.4314 | 115.2087
278 | 137.4182 | 116.042
279 | 138.4086 | 116.8784
280 | 139.4026 | 117.7177
281 | 140.4001 | 118.5601
282 | 141.4011 | 119.4054
283 | 142.4058 | 120.2538
284 | 143.4139 | 121.1051
285 | 144.4257 | 121.9595
286 | 145.441 | 122.8168
287 | 146.4598 | 123.6772
288 | 147.4822 | 124.5405
289 | 148.5082 | 125.4069
290 | 149.5377 | 126.2763
291 | 150.5708 | 127.1486
292 | 151.6074 | 128.024
293 | 152.6476 | 128.9024
294 | 153.6913 | 129.7838
295 | 154.7386 | 130.6682
296 | 155.7895 | 131.5556
297 | 156.8439 | 132.4459
298 | 157.9018 | 133.3393
299 | 158.9634 | 134.2357
300 | 160.0284 | 135.1351